## BOM
LCSC Part Number | Manufacture Part Number | Manufacturer | Quantity | Designator | Description
C14663 | CC0603KRX7R9BB104 | YAGEO | 3 | C1,C3,C4 | CAP 100nF X7R 0603
C402828 | 6TPE470MI | PANASONIC | 1 | C2 | CAP 470uF 6.3V polymer tantalum SMD 7.3x4.3
C8545 | 2N7002 | JSCJ | 1 | Q2 | MOSFET N-CH 60V SOT-23
C2762931 | 8205A | JSMSEMI | 1 | Q3 | MOSFET dual N-CH 20V 6A SOT-23-6
C22976 | 0603WAF2004T5E | UNI-ROYAL | 2 | R1,R2 | RES 2M 1% 0603 - substitute for C114615 (out of stock)
C98220 | RC0603FR-0710KL | YAGEO | 2 | R3,R4 | RES 10k 1% 0603 - substitute for C25804 (out of stock)
C17408 | 0805W8F1000T5E | UNI-ROYAL | 1 | R5 | RES 100R 1% 0805
C17513 | 0805W8F1001T5E | UNI-ROYAL | 1 | R6 | RES 1k 1% 0805
C351410 | DW01A | PUOLOP | 1 | U1 | Li-ion battery protection IC SOT-23-6
C54946589 | SHT40-N-NF | Nyfea | 1 | U2 | Temp/humidity sensor DFN-4 1.5x1.5
C20606791 | BH-21700-B1BJ001 | MYOUNG | 1 | U4 | 21700 battery holder SMD